## DE Lösemittelrechner
Lösemittelrechner Kunstharzbeläge |  |  |  | V2023-1
Spezialfall Kunstharzbeläge
Beispiele für Kunstharzbeläge sind fugenlose Bodenbelagssysteme und Bodenbeschichtungen > 1.0 mm auf Basis von Epoxid (EP), Polyurethan (PU) oder Acryl (PMMA). Lösemittelverdünnbare Kunstharzbeläge sind möglich, solange die Lösemittelsumme der verarbeitungsfertigen Einzelkomponenten (z.B. Grundierung, Tragschicht, Versiegelung) maximal 40 g/m2 beträgt. Für Wäschereien, gewerbliche Küchen (z.B. Produktionsküchen, Schulküchen, Kantinen, Cafeterias) und Turnhallen beträgt die erlaubte Lösemittelsumme 80 g/m2. Wasserverdünnbare Komponenten müssen bei der Berechnung berücksichtigt werden. Benzylalkohol wird zu den Lösemitteln gezählt. Kunstharzbeläge und Beschichtungen, die als Systemaufbau die Kennzeichnung eco1, eco2 oder ecoBasis aufweisen, erfüllen die Vorgabe.
Projektangaben
Bezeichnung: |  | PLZ, Ort:
Formular ausgefüllt durch:
Firma: |  | E-Mail:
Name Bearbeiter: |  | Telefon:
Allgemeine Angaben zum Belag
System: |  | Anwendungsbereich: | Ohne Einschränkung |  | Ohne Einschränkung
Dicke [mm]: |  | Rohdichte [kg/m3]: |  |  | Wäschereien, gewerbl. Küchen, Turnhallen
Bemerkungen:
Mischungsverhältnis / Verbrauch
| Produktbezeichnung | Anteil Komp. A | Anteil Komp. B | Verbrauch [kg/m2]
Grundierung: |  | 0 | 0 | 0
Egalisierungsschicht: |  | 0 | 0 | 0
Tragschicht: |  | 0 | 0 | 0
Einstreuung / Filler: |  |  |  | 0
Versiegelung: |  | 0 | 0 | 0
Lösemittel / VOC-Gehalt |  | [%] | [%] | [%]
Grundierung: | 0 | 0 | 0 | 0
Egalisierungsschicht: | 0 | 0 | 0 | 0
Tragschicht: | 0 | 0 | 0 | 0
Einstreuung / Filler: | 0 |  |  | 0
Versiegelung: | 0 | 0 | 0 | 0
Lösemittel / VOC-Emissionen |  |  |  | [g/m2]
Grundierung: | 0 |  |  | 0
Egalisierungsschicht: | 0 |  |  | 0
Tragschicht: | 0 |  |  | 0
Einstreuung / Filler: | 0 |  |  | 0
Versiegelung: | 0 |  |  | 0
Resultate
Total Lösemittel / VOC-Gehalt [%] |  |  |  | 0
Total Masse [kg/m2] |  |  |  | 0
Total Lösemittel / VOC-Emissionen [g/m2] |  |  |  | 0
ID | Vorgabe |  | Anforderung | Bewertung
120.04 | Lösemittel: Emissionen aus Baumaterialien |  | 40 | Erfüllt
Note on C14: Anwendungsbereich Benutzen Sie die Dropdownliste rechts.
Note on A15: Dicke [mm] Dieser Lösemittelrechner darf nur für Bodenbeschichtungen mit einer Gesamtschichtdicke von > 0.3 mm angewendet werden.
Note on B19: Produktbezeichnung Gemäss Sicherheitsdatenblatt.
Note on C19: Mischverhältnis Geben Sie hier den Anteil der Komp. A ein.
Note on D19: Mischverhältnis Geben Sie hier den Anteil der Komp. B ein.
Note on E19: Verbrauch [kg/m2] Geben Sie hier den Verbrauch des fertig gemischten Produkts an.
Note on B45: Vorgabe Kurze Zusammenfassung der Vorgabe. Für den genauen Wortlaut sehen Sie bitte im Minergie-ECO Vorgabekatalog nach.
Note on D45: Anforderung Maximal zulässige Lösemittelsumme der verarbeitungsfertigen Einzelkomponenten.
Note on E45: Bewertung Falls "Erfüllt" kann im Vorgabekatalog die Vorgabe mit "Ja" beantwortet werden, andernfalls mit "Nein".

## FR Calculateur de solvants
Calculateur de solvants pour revêtements en résine synthétique |  |  |  | V2023-1
Cas spécial : revêtements en resines synthétiques
Exemples de revêtements en résine synthétique sont les systèmes de revêtement de sol sans joints et les revêtements de sol > 1,0 mm à base d'époxy (EP), de polyuréthane (PU) ou d'acrylique (PMMA). Les revêtements en résines synthétiques diluables au solvant sont possibles si la quantité totale de solvants contenues dans chacun de ses composants prêts à l'emploi (p. ex. couche de fond, revêtement, vitrification) s'élève à 40 g/m2 au maximum. Pour les buanderies, cuisines professionnelles (p. ex. cuisines de production, cuisines d'école, cantines, cafétérias) et salles de gymnastique la quantité totale admise s'élève à 80 g/m2. Pour le calcul, il faut tenir compte des composants diluables à l'eau. L'alcool benzylique fait partie des solvants. Les revêtements en résine synthétique et les revêtements dont la structure du système porte le marquage eco1, eco2 ou ecoBasis remplissent cette exigence.
Données projet
Projet : |  | NPA, ville :
Formulaire rempli par :
Entreprise : |  | E-mail :
Nom : |  | Téléphone :
Données générales sur le revêtement
Système : |  | Champ d'application : | Buanderies, cuisines prof., salles de gym. |  | Sans restriction
Épaisseur [mm] : |  | Masse volumique [kg/m3] : |  |  | Buanderies, cuisines prof., salles de gym.
Remarques :
Proportion du mélange / quantité
| Dénomination du produit | Part comp. A | Part comp. B | Quantité [kg/m2]
Couche de fond : |  | 0 | 0 | 0
Lissage : |  | 0 | 0 | 0
Revêtement : |  | 0 | 0 | 0
Granulés / filler : |  |  |  | 0
Vitrification : |  | 0 | 0 | 0
Teneur en solvants / COV |  | [%] | [%] | [%]
Couche de fond : | 0 | 0 | 0 | 0
Lissage : | 0 | 0 | 0 | 0
Revêtement : | 0 | 0 | 0 | 0
Granulés / filler : | 0 |  |  | 0
Vitrification : | 0 | 0 | 0 | 0
Emissons en solvants / COV |  |  |  | [g/m2]
Couche de fond : | 0 |  |  | 0
Lissage : | 0 |  |  | 0
Revêtement : | 0 |  |  | 0
Granulés / filler : | 0 |  |  | 0
Vitrification : | 0 |  |  | 0
Résultats
Total teneur en solvant / COV [%] |  |  |  | 0
Total masse [kg/m2] |  |  |  | 0
Total émissions en solvants / COV [g/m2] |  |  |  | 0
ID | Prescription |  | Exigence | Résultat
120.04 | Solvants : émissions provenant de matériaux de construction |  | 80 | Remplie
Note on C14: Champ d'application Veuillez choisir dans le menu déroulant à droite.
Note on A15: Epaisseur [mm] Ce calculateur de quantité de solvant est uniquement applicable pour les revêtements de sol sans joints d'une épaisseur totale de > 0.3 mm (épaisseur de toutes les couches).
Note on B19: Dénommination du produit Selon fiche de sécurité.
Note on C19: Proportion du mélange Veuillez saisir ici la part du composant A.
Note on D19: Proportion du mélange Veuillez saisir ici la part du composant B.
Note on E19: Quantité [kg/m2] Veuillez indiquer la quantité de produit utilisé par mètre carré (mélange prêt à l'emploi).
Note on B45: Prescription Résumé succint du critère. Pour la formulation précise, veuillez consulter le questionnaire Minergie-ECO.
Note on D45: Exigence Quantité totale de solvants admise au maximum, correspondant à l'addition des quantités de solvants contenues dans chaque couche prête à l'emploi).
Note on E45: Résultat Si l'exigence est "Remplie", reporter "Oui" pour ce critère d'exclusion dans le questionnaire; si le résultat est "Pas remplie", reporter "Non".

## IT Calcolatore di solventi
Calcolatore di solventi per rivestimenti in resina sintetica |  |  |  | V2023-1
Caso speciale rivestimenti in resina sintetica
Esempi di rivestimenti in resina sintetica sono i sistemi di pavimentazione senza fughe e i rivestimenti per pavimenti di spessore totale >1.0 mm a base di epossido (EP), poliuretano (PU) o acrilico (PMMA). I rivestimenti in resina sintetica diluibili in solventi sono possibili a condizione che la somma dei solventi dei singoli componenti pronti all’uso (ad es. primer, fondo, sigillante) non superi i 40 g/m2. Per le lavanderie, le cucine aziendali (ad es. cucine di produzione, cucine di scuole, mense e caffetterie) e le palestre, la somma di solventi consentita è di 80 g/m2. I componenti diluibili in acqua devono essere presi in considerazione nel calcolo. L’alcol benzilico è annoverato tra i solventi. I pavimenti e i rivestimenti in resina sintetica contrassegnati come sistema a marchio eco1, eco2 o ecoBasis soddisfano il requisito.
Dati riguardanti il progetto
Denominazione: |  | NPA, luogo:
Formulario compilato da:
Ditta: |  | E-mail:
Nome dell’addetto/a: |  | Telefono:
Dati generali sul rivestimento
Sistema: |  | Campo di applicazione: | Senza limitazione |  | Senza limitazione
Spessore [mm]: |  | Densità di massa [kg/m3]: |  |  | Lavanderie, cucine aziendali, palestre
Osservazioni:
Rapporto di miscelazione / Consumo
| Denominazione del prodotto | Proporzione comp. A | Proporzione comp. B | Consumo [kg/m2]
Primer: |  | 0 | 0 | 0
Strato di livellamento: |  | 0 | 0 | 0
Fondo: |  | 0 | 0 | 0
Spargimento / Filler: |  |  |  | 0
Sigillante: |  | 0 | 0 | 0
Solventi / Contenuto di COV |  | [%] | [%] | [%]
Primer: | 0 | 0 | 0 | 0
Strato di livellamento: | 0 | 0 | 0 | 0
Fondo: | 0 | 0 | 0 | 0
Spargimento / Filler: | 0 |  |  | 0
Sigillante: | 0 | 0 | 0 | 0
Solventi / Emissioni di COV |  |  |  | [g/m2]
Primer: | 0 |  |  | 0
Strato di livellamento: | 0 |  |  | 0
Fondo: | 0 |  |  | 0
Spargimento / Filler: | 0 |  |  | 0
Sigillante: | 0 |  |  | 0
Risultati
Totale solventi / contenuto di COV [%] |  |  |  | 0
Massa totale [kg/m2] |  |  |  | 0
Totale solventi / emissioni di COV [g/m2] |  |  |  | 0
ID | Requisito |  | Richiesta | Valutazione
120.04 | Solventi: emissioni dai materiali edili |  | 80 | Sodisfatto
Note on C14: Campo di applicazione: Utilizzare la lista drop-down a destra.
Note on A15: Spessore [mm] Il presente calcolatore di solventi può essere utilizzato esclusivamente per i rivestimenti di pavimenti con uno spessore complessivo dello strato > 0,3 mm.
Note on B19: Denominazione del prodotto secondo la scheda tecnica di sicurezza
Note on C19: Rapporto di miscelazione Inserire qui la quota del comp. A.
Note on D19: Rapporto di miscelazione Inserire qui la quota del comp. B.
Note on E19: Consumo [kg/m2] Inserire qui il consumo del prodotto miscelato pronto all’uso.
Note on B45: Requisito Breve riepilogo del requisito. Per la formulazione esatta, consultare il catalogo dei requisiti di Minergie-ECO.
Note on D45: Richiesta somma massima ammissibile di solventi dei singoli componenti pronti all’uso.
Note on E45: Valutazione Se il requisito risulta «Soddisfatto», nel catalogo dei requisiti si può rispondere al requisito in questione con «Sì», altrimenti con «No».